## 使用说明
公司名称
四类零件统一报价计算模板—使用说明
加工件作为基准模式；钣金件、焊接件、型材组装件均采用相同的材料—工序—税金—含税单价—总价结构。
一、四类计算方式
类别 | 材料计算 | 主要工序输入 | 未税单价结构 | 对应工作表
加工件 | 密度×备料长×宽×高×材料单价 | 车/铣/磨/钳/CNC/线切割/表处 | 材料费+各工序输入×原模板费率 | 加工件
钣金件 | 展开面积×板厚×密度÷利用率×材料单价 | 切割长度、穿孔、折弯、五金、手工、表处 | 材料费+切割费+折弯费+五金+手工+外协 | 钣金件
焊接件 | BOM净重÷利用率×材料单价 | 备料、组立、焊缝、焊材气体、打磨校形 | 材料费+外购+各工序+焊材辅料+外协 | 焊接件
型材组装件 | 标准料长取整×kg/m×材料单价 | 切断、钻孔、攻牙、连接件、装配 | 材料费+切割机加+连接件+装配+外协 | 型材组装件
二、自动增加一行
步骤 | 操作 | 结果
1 | 进入对应类别工作表。 | 每类工作表都是Excel表格，不是普通固定区域。
2 | 在表格最后一行紧邻的下一行输入“产品图号”。 | Excel自动扩展一行，并复制序号、查价、材料费、工序费、税金和总价公式。
3 | 选择材质并填写橙色/蓝色输入格。 | 材料单价、密度和绿色报价结果自动更新。
4 | 若由图纸识别程序生成，按零件类别向对应表格追加一行。 | 一张图纸=一行；汇总表统计第7～506行。
5 | 超过500行时，将统一汇总中的统计上限同步扩大。 | Excel表格仍可继续扩展，但汇总预留范围需要调整。
三、颜色和审核规则
颜色 | 含义 | 审核要求
橙色 | 图纸、订单或人工输入 | 图号、材料、数量、关键工艺输入必须确认
浅蓝色 | 工序驱动量/工时输入 | AI估算工时属于报价估算，不是最终生产工艺路线
浅绿色 | 公式自动计算 | 不要手工覆盖；应修改来源参数或输入驱动量
黄色/亮绿色 | 待复核 / 厂商报价 | 不确定项留待人工确认；厂商价保持可编辑
四、与加工件源模板的一致性
项目 | 处理方式
加工费率 | 沿用源模板：车50、铣45、磨45、钳35、其它30、放电40、快丝25、慢丝70、精雕40、CNC60。
表面处理 | 沿用源模板：镀铬3、热处理12、阳极12、发黑2，单位均为元/kg。
税率 | 沿用当前源模板13%，统一放在“基础参数”中，可由财务修改。
综合加成 | 源模板未单列管理费/利润，因此默认0%；如需要可在基础参数统一调整。

## 统一汇总
公司名称
四类零件统一报价汇总
按各类别工作表第7～506行自动统计。AI预估、税金、含税总价以及有厂商报价行的可比差异会自动进入汇总。
自动汇总与厂商报价对比
零件类别 | 对应工作表 | 图纸行数 | 报价数量 | AI预估未税总额 | 税金总额 | 含税总额 | 可比AI预估未税 | 厂商报价未税 | 差价 | 差价占比
加工件 | 加工件
钣金件 | 钣金件
焊接件 | 焊接件
型材组装件 | 型材组装件
合计 | 四类
说明 | 统计范围预留500行；可比AI预估仅统计已填写厂商报价的行。差价=可比AI预估未税−厂商报价未税，正值表示AI预估较高。

## 加工件
公司名称
加工件报价计算（自动增行版）
完全参照加工件源模板：材料重量=密度×备料长×宽×高；工序输入×对应费率；税率取基础参数。每张图纸一行。
基本信息 |  |  |  | 材料 | [7 empty] | 加工/表面处理输入 | [14 empty] | 报价结果 | [5 empty] | 人工复核 |  | 报价对比
操作：在表格最后一行的下一行输入“产品图号”，Excel会自动增加一行并复制公式、格式和下拉选项。蓝色/橙色为输入，绿色为公式结果。；差价=AI预估未税−厂商报价(未税)，正值表示AI预估较高。
序号 | 专案代码 | 产品图号 | 材质 | 材料单价 | 密度 | 备料长mm | 备料宽mm | 备料高mm | 单位 | 材料重量kg | 材料费 | 车床h | 铣床h | 磨床h | 钳工h | 其它h | 放电h | 快丝h | 慢丝h | 夹头/治具费 | 精雕机h | CNC h | 镀铬kg | 热处理kg | 阳极kg | 发黑kg | 税金 | 含税单价 | 数量 | 含税总价 | 未税单价 | 厂商报价(未税) | 复核状态 | 备注 | 差价 | 占比
| UC1002001640 | R002 | A6061T6 |  |  | 125 | 95 | 12 | KG |  |  | 0 | 0 | 0 | 0 | 0 | 0 | 0 | 0 | 0 | 0 | 1.5 | 0 | 0 | 0.39 | 0 |  |  | 1 |  |  |  | 待复核 | 示例与源模板R002一致；备料尺寸需人工确认
Note on C6: [Threaded comment] Your version of Excel allows you to read this threaded comment; however, any edits to it will get removed if the file is opened in a newer version of Excel. Learn more: https://go.microsoft.com/fwlink/?linkid=870924 Comment: 一张图纸对应一行。在表格最后一行的下一行输入产品图号，Excel表格会自动扩展并复制公式、格式和下拉选项。

## 钣金件
公司名称
钣金件报价计算（自动增行版）
与加工件相同的报价表达：材料费+工序费+外购/外协费=未税单价，再计算税金、含税单价和总价。每张图纸一行。
基本信息 |  |  |  | 材料 | [7 empty] | 切割/折弯/辅料输入 | [14 empty] | 报价结果 | [5 empty] | 人工复核 |  | 报价对比
材料用量=展开面积×板厚×密度÷材料利用率；切割费同时考虑切割长度、穿孔和批次准备；折弯费同时考虑折弯数和批次换模。；差价=AI预估未税−厂商报价(未税)，正值表示AI预估较高。
序号 | 专案代码 | 产品图号 | 材质 | 材料单价 | 密度 | 展开面积m² | 板厚mm | 材料利用率 | 单位 | 材料用量kg | 材料费 | 切割长度m | 穿孔数 | 切割速度m/min | 穿孔秒/次 | 切割准备h/批 | 切割费 | 折弯数 | 单刀分钟 | 折弯准备h/批 | 折弯费 | 五金/件 | 手工分钟/件 | 手工费 | 表处费/件 | 其它费/件 | 税金 | 含税单价 | 数量 | 含税总价 | 未税单价 | 厂商报价(未税) | 复核状态 | 备注 | 差价 | 占比
| SM | SM-EX-001 | SUS304 |  |  | 0.06 | 1.5 | 78% | 件 |  |  | 1.8 | 14 | 3 | 1.5 | 0.25 |  | 4 | 0.35 | 0.25 |  | 2 | 2.3 |  | 0 | 1.5 |  |  | 20 |  |  |  | 待复核 | 示例：SUS304薄板激光+折弯；利用率和工时需校准
Note on C6: [Threaded comment] Your version of Excel allows you to read this threaded comment; however, any edits to it will get removed if the file is opened in a newer version of Excel. Learn more: https://go.microsoft.com/fwlink/?linkid=870924 Comment: 一张图纸对应一行。在表格最后一行的下一行输入产品图号，Excel表格会自动扩展并复制公式、格式和下拉选项。

## 焊接件
公司名称
焊接件报价计算（自动增行版）
材料按BOM净重和利用率计价；焊接按焊缝长度、截面积、焊速、电弧作业率计工时和焊材。报价结果位置与加工件一致。
基本信息 |  |  |  | 材料/备料/组立 | [10 empty] | 焊接/后处理输入 | [14 empty] | 报价结果 | [5 empty] | 人工复核 |  | 报价对比
焊工实际工时=电弧时间÷电弧作业率；焊材费=焊缝体积×密度÷熔敷效率×焊材单价。坡口焊须按实际截面积调整系数。；差价=AI预估未税−厂商报价(未税)，正值表示AI预估较高。
序号 | 专案代码 | 产品图号 | 材质 | 材料单价 | 密度 | BOM净重kg/套 | 材料利用率 | 材料用量kg/套 | 材料费 | 外购件/套 | 备料h/批 | 备料费/套 | 组立h/套 | 组立费/套 | 焊缝长度m/套 | 焊脚/特征mm | 截面积系数 | 焊速m/min | 电弧作业率 | 焊工实际h/套 | 焊接费/套 | 焊材单价 | 熔敷效率 | 气体费率元/h | 焊材+气体费/套 | 打磨校形h/套 | 后处理费/套 | 表处/外协/套 | 检验包装/套 | 税金 | 含税单价 | 数量 | 含税总价 | 未税单价 | 厂商报价(未税) | 复核状态 | 备注 | 差价 | 占比
| WELD | WELD-EX-001 | Q235 |  |  | 18.5 | 95% |  |  | 20 | 1.2 |  | 0.6 |  | 4 | 5 | 0.5 | 0.25 | 35% |  |  | 14 | 85% | 8 |  | 0.4 |  | 42.84 | 8 |  |  | 5 |  |  |  | 待复核 | 示例：Q235框架；焊缝类型、夹具和表面要求需确认
Note on C6: [Threaded comment] Your version of Excel allows you to read this threaded comment; however, any edits to it will get removed if the file is opened in a newer version of Excel. Learn more: https://go.microsoft.com/fwlink/?linkid=870924 Comment: 一张图纸对应一行。在表格最后一行的下一行输入产品图号，Excel表格会自动扩展并复制公式、格式和下拉选项。

## 型材组装件
公司名称
型材组装件报价计算（自动增行版）
材料按净长度、kg/m、标准料长和排料利用率取整；加工按切断、钻孔、攻牙、连接件和装配计价。报价结果位置与加工件一致。
基本信息 |  |  |  | 型材采购 | [8 empty] | 切割/机加/装配输入 | [17 empty] | 报价结果 | [5 empty] | 人工复核 |  | 报价对比
采购支数=向上取整[批次净长度÷(标准料长×排料利用率)]；不可回用余料由当前订单承担。超出表格末行时继续输入即可自动增加。；差价=AI预估未税−厂商报价(未税)，正值表示AI预估较高。
序号 | 专案代码 | 产品图号 | 材质 | 材料单价 | 密度 | 净长度m/套 | 理论重量kg/m | 标准料长m/支 | 排料利用率 | 采购支数/批 | 采购重量kg/套 | 材料费 | 切断数/套 | 单刀分钟 | 锯切准备h/批 | 锯切费/套 | 钻孔数/套 | 钻孔单孔分钟 | 钻孔费/套 | 攻牙数/套 | 攻牙单孔分钟 | 攻牙费/套 | 连接件/套 | 紧固件/套 | 装配分钟/套 | 装配费/套 | 补充焊接分钟/套 | 焊接费/套 | 表处/外协/套 | 检验包装/套 | 税金 | 含税单价 | 数量 | 含税总价 | 未税单价 | 厂商报价(未税) | 复核状态 | 备注 | 差价 | 占比
| PROFILE | PROFILE-EX-001 | A6061T6 |  |  | 5.6 | 1.85 | 6 | 88% |  |  |  | 8 | 0.45 | 0.25 |  | 12 | 0.35 |  | 8 | 0.4 |  | 26 | 8 | 25 |  | 0 |  | 35 | 5 |  |  | 10 |  |  |  | 待复核 | 示例：6061工业铝型材框架；余料回用和装配精度需确认
Note on C6: [Threaded comment] Your version of Excel allows you to read this threaded comment; however, any edits to it will get removed if the file is opened in a newer version of Excel. Learn more: https://go.microsoft.com/fwlink/?linkid=870924 Comment: 一张图纸对应一行。在表格最后一行的下一行输入产品图号，Excel表格会自动扩展并复制公式、格式和下拉选项。

## 基础参数
公司名称
四类零件报价基础参数
材料价和加工件费率来自当前加工件模板；新增三类费率为评审初值。蓝色单元格均可修改，修改后各类别报价自动重算。
材料参数 |  |  |  | 工序费率 |  |  |  |  | 通用报价参数
材料代码 | 材料单价(元/kg) | 密度(kg/mm³) | 来源/说明 | 工序代码 | 类别 | 工序名称 | 费率 | 单位 | 参数代码 | 参数名称 | 数值 | 说明
S50C | 6.5 | 7.85e-06 | 当前加工件模板 | LATHE | 加工件 | 车床 | 50 | 元/h | tax_rate | 税率 | 13% | 沿用当前加工件模板；正式报价前由财务确认
A6061T6 | 27 | 2.75e-06 | 当前加工件模板 | MILL | 加工件 | 铣床 | 45 | 元/h | quote_markup | 综合加成率 | 0% | 默认0%，保持与加工件模板一致；可用于管理费/利润
鋁 | 25 | 2.75e-06 | 当前加工件模板 | GRIND | 加工件 | 磨床 | 45 | 元/h | summary_rows | 汇总预留行数 | 500 | 统一汇总统计第7～506行
电木A級 | 23 | 1.6e-06 | 当前加工件模板 | FITTER | 加工件 | 钳工 | 35 | 元/h | source_template | 源模板 | lfaF_cost_template.xlsx | 用户指定的加工件计算方式
電木B級 | 18 | 1.6e-06 | 当前加工件模板 | OTHER | 加工件 | 其它 | 30 | 元/h
4Cr13 | 23 | 7.9e-06 | 当前加工件模板 | EDM | 加工件 | 放电 | 40 | 元/h
亚克力 | 28 | 1.2e-06 | 当前加工件模板 | WIRE_FAST | 加工件 | 快丝 | 25 | 元/h
铍铜 | 280 | 8.3e-06 | 当前加工件模板 | WIRE_SLOW | 加工件 | 慢丝 | 70 | 元/h
黃銅 | 50 | 8.9e-06 | 当前加工件模板 | ENGRAVE | 加工件 | 精雕机 | 40 | 元/h
H13 | 50 | 7.9e-06 | 当前加工件模板 | CNC | 加工件 | CNC | 60 | 元/h
鋼S136H | 120 | 7.9e-06 | 当前加工件模板 | CHROME | 加工件 | 镀铬 | 3 | 元/kg
鋼S136 | 60 | 7.9e-06 | 当前加工件模板 | HEAT | 加工件 | 热处理 | 12 | 元/kg
鐵 | 6.5 | 7.85e-06 | 当前加工件模板 | ANODIZE | 加工件 | 阳极 | 12 | 元/kg
Q235 | 6.5 | 7.85e-06 | 新增示例，须按采购价校准 | BLACK | 加工件 | 发黑 | 2 | 元/kg
SUS304 | 18 | 7.93e-06 | 新增示例，须按采购价校准 | SM_LASER | 钣金件 | 激光切割 | 220 | 元/h
SUS316 | 28 | 7.98e-06 | 新增示例，须按采购价校准 | SM_BEND | 钣金件 | 折弯 | 140 | 元/h
镀锌板 | 8 | 7.85e-06 | 新增示例，须按采购价校准 | SM_MANUAL | 钣金件 | 去毛刺/压铆/手工 | 70 | 元/h
|  |  |  | WELD_PREP | 焊接件 | 备料/坡口 | 90 | 元/h
|  |  |  | WELD_FIT | 焊接件 | 组立/点固 | 90 | 元/h
|  |  |  | WELD | 焊接件 | 焊接 | 120 | 元/h
|  |  |  | WELD_POST | 焊接件 | 打磨/校形 | 80 | 元/h
|  |  |  | PROFILE_SAW | 型材组装件 | 型材锯切 | 110 | 元/h
|  |  |  | PROFILE_DRILL | 型材组装件 | 钻孔 | 130 | 元/h
|  |  |  | PROFILE_TAP | 型材组装件 | 攻牙 | 120 | 元/h
|  |  |  | PROFILE_ASSEMBLY | 型材组装件 | 装配 | 85 | 元/h
Note on N6: [Threaded comment] Your version of Excel allows you to read this threaded comment; however, any edits to it will get removed if the file is opened in a newer version of Excel. Learn more: https://go.microsoft.com/fwlink/?linkid=870924 Comment: 当前源模板税率公式为13%。该值保留为可编辑参数，正式报价前请由财务确认。
Note on N7: [Threaded comment] Your version of Excel allows you to read this threaded comment; however, any edits to it will get removed if the file is opened in a newer version of Excel. Learn more: https://go.microsoft.com/fwlink/?linkid=870924 Comment: 默认0%用于复现加工件模板。若贵司报价还需计入管理费或利润，可在此统一设置。